## Folha 1
FVT010 | m² |  | Vidro temperado.
Vidro temperado colorido Temprado "VITRO CRISTALGLASS", cor rosa, de 8 mm de espessura.
Unitário |  | Ud |  | Descrição | Rend. | Preço unitário | Importância
mt21vtc021s |  | m² |  | Vidro temperado colorido Temprado "VITRO CRISTALGLASS", cor rosa, de 8 mm de espessura, inclusive p/p de ferragens de fixação. | 1.006 | 65.11 | 65.5
mt21sik010 |  | Ud |  | Cartucho de silicone sintético incolor Elastosil WS-305-N "SIKA" de 310 ml (rendimento aproximado de 12 m por cartucho). | 0.29 | 2.47 | 0.72
mt21vva021 |  | Ud |  | Material auxiliar para a colocação de vidros. | 1.5 | 1.26 | 1.89
mo051 |  | h |  | Oficial de 1ª vidraceiro. | 0.432 | 18.2 | 7.86
mo103 |  | h |  | Ajudante de vidraceiro. | 0.432 | 17.76 | 7.67
|  | % |  | Meios auxiliares | 2 | 83.64 | 1.67
|  | % |  | Custos indirectos | 3 | 85.31 | 2.56
Custo de manutenção decenal: 12,30€ nos primeiros 10 anos. | [5 empty] | Total: | 87.87