## Folha 1
FVT020 | Ud |  | Porta de vidro temperado.
Porta de vidro temperado incolor, de 2090x796 mm e 10 mm de espessura.
Unitário |  | Ud |  | Descrição | Rend. | Preço unitário | Importância
mt21vtp010a |  | Ud |  | Porta de vidro temperado incolor, de 2090x796 mm e 10 mm de espessura. Segundo NP EN 410 e NP EN 673. | 1 | 57.08 | 57.08
mt21vts010 |  | Ud |  | Ferragens, peças metálicas, acessórios; pernos alto e baixo; pontos de rotação alto e baixo; tampa, caixa e mecanismo de travão; fechadura com chave e puxador; inclusive pequeno material auxiliar, para portas de vidro temperado. | 1 | 225.3 | 225.3
mo054 |  | h |  | Oficial de 1ª vidraceiro. | 3.442 | 18.2 | 62.64
mo108 |  | h |  | Ajudante de vidraceiro. | 3.442 | 17.76 | 61.13
|  | % |  | Meios auxiliares | 2 | 406.15 | 8.12
|  | % |  | Custos indirectos | 3 | 414.27 | 12.43
Custo de manutenção decenal: 59,74€ nos primeiros 10 anos. | [5 empty] | Total: | 426.7