## Folha 1
GEC020 | m³ |  | Taxa por entrega de elementos de fibrocimento com amianto a operador licenciado de gestão de resíduos.
Taxa por entrega a operador licenciado de gestão de resíduos perigosos, de elementos de fibrocimento com amianto procedentes de uma demolição. O preço não inclui a plastificação, o etiquetagem, a paletização nem o transporte.
Unitário |  | Ud | Descrição | Rend. | Preço unitário | Importância
mt08grg110 |  | m³ | Taxa por entrega a operador licenciado de gestão de resíduos perigosos de placas de fibrocimento com amianto, procedentes da demolição de uma cobertura. | 1 | 158 | 158
|  | % | Custos directos complementares | 2 | 158 | 3.16
[5 empty] | Total: | 161.16