## Folha 1
HRC010 | m |  | Moldura para vão de fachada.
Moldura realizada através de peças pré-fabricadas de betão, de cor a escolher, de 10x4 cm.
Unitário |  | Ud |  | Descrição |  | Rend. | Preço unitário |  | Importância
mt08aaa010a |  | m³ |  | Água. |  | 0.006 | 1.5 |  | 0.01
mt01arg005a |  | t |  | Areia de pedreira, para argamassa preparada em obra. |  | 0.002 | 18 |  | 0.04
mt08cem011a |  | kg |  | Cimento Portland CEM II/B-L 32,5 R, cor cinzento, em sacos, segundo NP EN 197-1. |  | 0.38 | 0.1 |  | 0.04
mt08adt010 |  | kg |  | Aditivo hidrófugo para impermeabilização de argamassas ou betões. |  | 0.008 | 1.2 |  | 0.01
mt20rhp010p |  | m |  | Peças pré-fabricadas de betão, cor a escolher, de 10x4 cm, com ancoragem metálica de aço inoxidável, para formação de moldura de aberturas de fachada. |  | 1.1 | 10.99 |  | 12.09
mt09mcr235 |  | kg |  | Argamassa de juntas para pré-fabricados de betão e pedra artificial, composta de cimento, inertes, pigmentos e aditivos especiais. |  | 0.165 | 2.47 |  | 0.41
mt09lec010b |  | m³ |  | Leitada de cimento branco BL 22,5 X. |  | 0.001 | 157 |  | 0.16
mt28pcs010 |  | l |  | Tratamento superficial hidrofugante, de superfície invisível. |  | 0.04 | 8.82 |  | 0.35
mq06hor010 |  | h |  | Betoneira. |  | 0.015 | 1.68 |  | 0.03
mo020 |  | h |  | Oficial de 1ª construção. |  | 0.323 | 16.85 |  | 5.44
mo113 |  | h |  | Operário não qualificado construção. |  | 0.331 | 15.82 |  | 5.24
|  | % |  | Custos directos complementares |  | 2 | 23.82 |  | 0.48
Custo de manutenção decenal: 1,70€ nos primeiros 10 anos. | [6 empty] | Total: |  | 24.3
Referência e título da norma |  |  |  |  | Aplicabilidade (1) |  |  | Obrigatoriedade (2) |  | Sistema (3)
EN 197-1:2011 |  |  |  |  | 172012 |  |  | 172013 |  | 1+
Cimento - Parte 1: Composição, especificações e critérios de conformidade para cimentos correntes
(1) Data de entrada em aplicação da norma harmonizada e início do período de coexistência
(2) Data final do período de coexistência / entrada em vigor da marcação CE
(3) Sistema de avaliação e verificação da regularidade do desempenho