## Folha 1
HRE090 | m | Cornija de fachada, de poliestireno expandido.
Cornija de fachada, de poliestireno expandido, com revestimento de argamassa acrílica, de 100x340 mm; fixada com ancoragem química composta por resina e varão roscado de aço inoxidável A4-70, com porca e anilha, de 8 mm de diâmetro; e vedação das juntas entre peças e das uniões com os muros com cola à base de poliuretano. O preço não inclui o revestimento.
Unitário |  | Ud | Descrição | Rend. | Preço unitário | Importância
mt26aaq010d |  | Ud | Ancoragem química composta por resina e varão roscado de aço inoxidável A4-70, segundo NP EN ISO 3506-1; com porca e anilha, de 8 mm de diâmetro. | 1.6 | 3.95 | 6.32
mt20mhe010b |  | m | Cornija de fachada, de poliestireno expandido, com revestimento de argamassa acrílica, de 100x340 mm, fornecida em peças de até 1,22 m de comprimento. | 1.05 | 33.19 | 34.85
mt20wwa031 |  | Ud | Cartucho de 310 cm³ de adesivo à base de poliuretano, impermeável. | 0.25 | 18 | 4.5
mt28mop310oa |  | kg | Argamassa acrílica, cor branco, composta por resinas acrílicas, pigmentos minerais e aditivos orgânicos e inorgânicos, anti-caruncho e anti-verdete, permeável ao vapor de água e com resistência ao envelhecimento, à contaminação urbana e aos raios UV, para revestimento de paramentos exteriores. | 0.1 | 3.06 | 0.31
mo020 |  | h | Oficial de 1ª construção. | 0.25 | 24.63 | 6.16
mo113 |  | h | Operário não qualificado construção. | 0.5 | 23.29 | 11.65
|  | % | Custos directos complementares | 2 | 63.79 | 1.28
Custo de manutenção decenal: 6,51€ nos primeiros 10 anos. |  |  |  |  | Total: | 65.07