## Folha 1
HRE090 | m | Cornija de fachada, de poliestireno expandido.
Cornija de fachada, de poliestireno expandido, com revestimento de argamassa acrílica, de 117x130 mm; assente com argamassa cola; e vedação das juntas entre peças e das uniões com os muros com cola à base de poliuretano. Inclusive pontas metálicas para a fixação provisória das peças à superfície suporte. O preço não inclui o revestimento.
Unitário |  | Ud | Descrição | Rend. | Preço unitário | Importância
mt28bau010a |  | kg | Argamassa cola, composta por cimento, ligantes orgânicos, inerte de 0,6 mm de tamanho máximo e aditivos, para aderir e reforçar os painéis isolantes, e como camada base, prévia amassadura com água. | 1.1 | 1.07 | 1.18
mt20mhe010a |  | m | Cornija de fachada, de poliestireno expandido, com revestimento de argamassa acrílica, de 117x130 mm, fornecida em peças de até 1,22 m de comprimento. | 1.05 | 25.84 | 27.13
mt20wwa031 |  | Ud | Cartucho de 310 cm³ de adesivo à base de poliuretano, impermeável. | 0.25 | 18 | 4.5
mt08var070 |  | kg | Pontas metálicas de cabeça larga. | 0.2 | 7.9 | 1.58
mt28mop310oa |  | kg | Argamassa acrílica, cor branco, composta por resinas acrílicas, pigmentos minerais e aditivos orgânicos e inorgânicos, anti-caruncho e anti-verdete, permeável ao vapor de água e com resistência ao envelhecimento, à contaminação urbana e aos raios UV, para revestimento de paramentos exteriores. | 0.1 | 3.06 | 0.31
mo020 |  | h | Oficial de 1ª construção. | 0.2 | 24.63 | 4.93
mo113 |  | h | Operário não qualificado construção. | 0.4 | 23.29 | 9.32
|  | % | Custos directos complementares | 2 | 48.95 | 0.98
Custo de manutenção decenal: 4,99€ nos primeiros 10 anos. |  |  |  |  | Total: | 49.93