## Folha 1
HRF020 | Ud | Gárgula pré-fabricada de betão.
Gárgula pré-fabricada de betão, de cor branca, de 65x310x50 mm e base rectangular; colocação com cimento cola flexível e de grande aderência, C2 S2; e vedação e impermeabilização da junta perimetral com massa de poliuretano, aplicação prévia de primário.
Unitário |  |  | Ud | Descrição |  | Rend. | Preço unitário |  | Importância
mt20wwa040 |  |  | kg | Cimento cola flexível e de grande aderência, C2 S2, segundo NP EN 12004. |  | 0.3 | 0.5 |  | 0.15
mt20gpa010c |  |  | Ud | Gárgula pré-fabricada de betão, de cor branca, de 65x310x50 mm e base rectangular. |  | 1 | 3.11 |  | 3.11
mt20wwa035 |  |  | Ud | Cartucho de 250 cm³ de primário para massas. |  | 0.016 | 5.35 |  | 0.09
mt20wwa030 |  |  | Ud | Cartucho de 310 cm³ de massa de poliuretano impermeável. |  | 0.032 | 7.32 |  | 0.23
mo020 |  |  | h | Oficial de 1ª construção. |  | 0.1 | 22.68 |  | 2.27
mo113 |  |  | h | Operário não qualificado construção. |  | 0.1 | 21.45 |  | 2.15
|  |  | % | Custos directos complementares |  | 2 | 8 |  | 0.16
Custo de manutenção decenal: 1,14€ nos primeiros 10 anos. | [6 empty] | Total: |  | 8.16
Referência e título da norma |  |  |  |  | Aplicabilidade(a) |  |  | Obrigatoriedade(b) |  | Sistema(c)
EN 12004:2007+A1:2012 |  |  |  |  | 142013 |  |  | 172013 |  | 1/3/4
Colas para ladrilhos — Requisitos, avaliação da conformidade, classificação e designação
(a) Data de entrada em aplicação da norma harmonizada
(b) Data final do período de coexistência
(c) Sistema de avaliação e verificação da regularidade do desempenho