## Folha 1
HRL030 | Ud |  | Gárgula de alumínio.
Gárgula de alumínio anodizado, de 50x300x50 mm; colocação com pasta de silicone neutro; e vedação e impermeabilização da junta perimetral com massa de poliuretano, aplicação prévia de primário.
Unitário |  | Ud |  | Descrição | Rend. | Preço unitário | Importância
mt15sja100 |  | Ud |  | Cartucho de pasta de silicone neutro. | 0.1 | 3.13 | 0.31
mt20gal010e |  | Ud |  | Gárgula de alumínio anodizado, de 50x300x50 mm, realizada a partir de perfil quadrado de alumínio e terminada com corte formando ângulo de 45°. | 1 | 2.4 | 2.4
mt20wwa035 |  | Ud |  | Cartucho de 250 cm³ de primário para massas. | 0.016 | 5.35 | 0.09
mt20wwa030 |  | Ud |  | Cartucho de 310 cm³ de massa de poliuretano impermeável. | 0.032 | 7.32 | 0.23
mo020 |  | h |  | Oficial de 1ª construção. | 0.05 | 22.68 | 1.13
mo113 |  | h |  | Operário não qualificado construção. | 0.05 | 21.45 | 1.07
|  | % |  | Custos directos complementares | 2 | 5.23 | 0.1
Custo de manutenção decenal: 0,75€ nos primeiros 10 anos. | [5 empty] | Total: | 5.33