## Folha 1
HRL010 | m | Capeamento de alumínio.
Capeamento metálico para revestimento de muros, de chapa dobrada de alumínio lacado em cor, com 60 microns de espessura mínima da película seca, espessura 1,5 mm, desenvolvimento 600 mm e 5 dobras, com pingadeira, fixado com parafusos autoperfurantes e vedação das juntas entre peças e, se for o caso, das uniões com os muros com adesivo especial para metais.
Unitário |  | Ud | Descrição | Rend. | Preço unitário | Importância
mt20ame010E |  | m | Capeamento metálico para revestimento de muros, de chapa dobrada de alumínio lacado em cor, com 60 microns de espessura mínima da película seca, espessura 1,5 mm, desenvolvimento 600 mm e 5 dobras, com pingadeira. | 1 | 20.69 | 20.69
mt20wwa021 |  | m | Vedação com adesivo a frio especial para metais. | 2.8 | 1.2 | 3.36
mt12www050 |  | Ud | Parafuso autoperfurante de aço galvanizado. | 6 | 0.03 | 0.18
mq06hor010 |  | h | Betoneira. | 0.013 | 1.68 | 0.02
mo020 |  | h | Oficial de 1ª construção. | 0.222 | 17.19 | 3.82
mo113 |  | h | Operário não qualificado construção. | 0.368 | 16.12 | 5.93
|  | % | Custos directos complementares | 2 | 34 | 0.68
Custo de manutenção decenal: 2,43€ nos primeiros 10 anos. |  |  |  |  | Total: | 34.68