## Folha 1
HRM010 | m | Parapeito de madeira.
Parapeito de madeira maciça de okoumé, de 300x52 mm, com pingadeira, fixado com adesivo de borracha sintética e vedação das juntas entre peças e das uniões com os muros com cola de polímero MS.
Unitário |  | Ud | Descrição | Rend. | Preço unitário | Importância
mt29tma140 |  | kg | Adesivo de borracha sintética, de aplicação em duas faces, para revestimentos decorativos de madeira. | 0.09 | 4.1 | 0.37
mt20vma010i |  | m | Parapeito de madeira maciça de okoumé, de 300x52 mm, com pingadeira, envernizado em oficina. | 1 | 36.86 | 36.86
mt22www010b |  | Ud | Cartucho de 290 ml de vedante adesivo monocomponente, neutro, súper elástico, à base de polímero MS, com resistência à intempérie e aos raios UV, extensão até à rotura 750%, cor cinzento. | 0.1 | 5.29 | 0.53
mo017 |  | h | Oficial de 1ª carpinteiro. | 0.202 | 17.51 | 3.54
mo058 |  | h | Ajudante de carpinteiro. | 0.202 | 16.93 | 3.42
|  | % | Custos directos complementares | 2 | 44.72 | 0.89
[5 empty] | Total: | 45.61