## Folha 1
HRM015 | Ud | Parapeito de madeira, de uma só peça.
Parapeito de madeira serrada de pinho Oregón com acabamento polido, de uma só peça, de 500 mm de comprimento, 300 mm de largura e 52 mm de espessura, com pingadeira, envernizado em oficina, encastrado nas ombreiras; colocação com adesivo de borracha sintética; e vedação das uniões com os muros com adesivo de polímero MS.
Unitário |  | Ud | Descrição | Rend. | Preço unitário | Importância
mt29tma140 |  | kg | Adesivo de borracha sintética, de aplicação em duas faces, para revestimentos decorativos de madeira. | 0.045 | 4.1 | 0.18
mt20vma015a |  | m³ | Madeira serrada de pinho Oregón com acabamento polido, para parapeito, até 800 mm de comprimento, até 400 mm de largura e 52 mm de espessura, trabalhada em oficina. | 0.008 | 911.07 | 7.29
mt22www010b |  | Ud | Cartucho de 290 ml de vedante adesivo monocomponente, neutro, súper elástico, à base de polímero MS, cor cinzento, com resistência à intempérie e aos raios UV e alongamento até à rotura 750%. | 0.062 | 5.29 | 0.33
mo017 |  | h | Oficial de 1ª carpinteiro. | 0.25 | 23.03 | 5.76
mo058 |  | h | Ajudante de carpinteiro. | 0.25 | 22.27 | 5.57
|  | % | Custos directos complementares | 2 | 19.13 | 0.38
[5 empty] | Total: | 19.51