## Folha 1
HRM020 | m | Ombreira de madeira.
Ombreira de madeira maciça de pinho Oregón, de 300x32 mm, envernizada em oficina; colocação com adesivo de borracha sintética; e vedação das juntas entre peças e das uniões com os muros com cola de polímero MS.
Unitário |  | Ud | Descrição | Rend. | Preço unitário | Importância
mt29tma140 |  | kg | Adesivo de borracha sintética, de aplicação em duas faces, para revestimentos decorativos de madeira. | 0.09 | 4.1 | 0.37
mt20jma010aa |  | m | Ombreira de madeira maciça de pinho Oregón, de 300x32 mm, envernizada em oficina. | 1 | 15.76 | 15.76
mt22www010b |  | Ud | Cartucho de 290 ml de vedante adesivo monocomponente, neutro, súper elástico, à base de polímero MS, cor cinzento, com resistência à intempérie e aos raios UV e alongamento até à rotura 750%. | 0.1 | 5.29 | 0.53
mo017 |  | h | Oficial de 1ª carpinteiro. | 0.2 | 25.01 | 5
mo058 |  | h | Ajudante de carpinteiro. | 0.2 | 24.18 | 4.84
|  | % | Custos directos complementares | 2 | 26.5 | 0.53
[5 empty] | Total: | 27.03