## Folha 1
HRP060 | Ud |  | Gárgula de betão polímero.
Gárgula de betão polímero de superfície polida, cor a escolher, de 100x220x58 mm e base rectangular, com pingadeira; colocação com cimento cola flexível e de grande aderência, C2 S2; e vedação e impermeabilização da junta perimetral com massa de poliuretano, aplicação prévia de primário.
Unitário |  | Ud |  | Descrição |  | Rend. |  | Preço unitário | Importância
mt20wwa040 |  | kg |  | Cimento cola flexível e de grande aderência, C2 S2, segundo NP EN 12004. |  | 0.3 |  | 0.5 | 0.15
mt20ghp010i |  | Ud |  | Gárgula de betão polímero de superfície polida, cor a escolher, de 100x220x58 mm e base rectangular, com pingadeira. |  | 1 |  | 8.23 | 8.23
mt20wwa035 |  | Ud |  | Cartucho de 250 cm³ de primário para massas. |  | 0.016 |  | 5.35 | 0.09
mt20wwa030 |  | Ud |  | Cartucho de 310 cm³ de massa de poliuretano impermeável. |  | 0.032 |  | 7.32 | 0.23
mo020 |  | h |  | Oficial de 1ª construção. |  | 0.1 |  | 22.68 | 2.27
mo113 |  | h |  | Operário não qualificado construção. |  | 0.1 |  | 21.45 | 2.15
|  | % |  | Custos directos complementares |  | 2 |  | 13.12 | 0.26
Custo de manutenção decenal: 1,87€ nos primeiros 10 anos. | [7 empty] | Total: | 13.38
Referência e título da norma |  |  |  |  | Aplicabilidade(a) |  | Obrigatoriedade(b) |  |  | Sistema(c)
EN 12004:2007+A1:2012 |  |  |  |  | 142013 |  | 172013 |  |  | 1/3/4
Colas para ladrilhos — Requisitos, avaliação da conformidade, classificação e designação
(a) Data de entrada em aplicação da norma harmonizada
(b) Data final do período de coexistência
(c) Sistema de avaliação e verificação da regularidade do desempenho