## Folha 1
HYR040 |  |  | Ud | Assentamento de caixilharia exterior.
Colocação e fixação de caixilharia exterior de até 2 m² de superfície, através de assentamento no paramento dos elementos de ancoragem com argamassa de cimento, confeccionada em obra, com aditivo hidrófugo, dosificação 1:6.
Unitário | Ud | Descrição |  |  |  | Rend. | Preço unitário |  | Importância
mt08aaa010a | m³ | Água. |  |  |  | 0.006 | 1.5 |  | 0.01
mt01arg005a | t | Areia de pedreira, para argamassa preparada em obra. |  |  |  | 0.016 | 18 |  | 0.29
mt08cem011a | kg | Cimento Portland CEM II/B-L 32,5 R, cor cinzento, em sacos, segundo NP EN 197-1. |  |  |  | 2.5 | 0.1 |  | 0.25
mt08adt010 | kg | Aditivo hidrófugo para impermeabilização de argamassas ou betões. |  |  |  | 0.05 | 1.2 |  | 0.06
mq06hor010 | h | Betoneira. |  |  |  | 0.007 | 1.68 |  | 0.01
mo020 | h | Oficial de 1ª construção. |  |  |  | 0.729 | 16.85 |  | 12.28
mo113 | h | Operário não qualificado construção. |  |  |  | 0.81 | 15.82 |  | 12.81
| % | Meios auxiliares |  |  |  | 2 | 25.71 |  | 0.51
| % | Custos indirectos |  |  |  | 3 | 26.22 |  | 0.79
[7 empty] | Total: |  | 27.01
Referência e título da norma |  |  |  |  | Aplicabilidade (1) |  |  | Obrigatoriedade (2) |  | Sistema (3)
EN 197-1:2011 |  |  |  |  | 172012 |  |  | 172013 |  | 1+
Cimento - Parte 1: Composição, especificações e critérios de conformidade para cimentos correntes
(1) Data de entrada em aplicação da norma harmonizada e início do período de coexistência
(2) Data final do período de coexistência / entrada em vigor da marcação CE
(3) Sistema de avaliação e verificação da regularidade do desempenho