## Folha 1
HYT010 |  |  | m | Abertura de roços.
Abertura e tapamento de roços com argamassa de cimento, confeccionada em obra, dosificação 1:6 em alvenaria de tijolo perfurado, com máquina de abertura de roços eléctrica e carga manual de entulho para camião ou contentor.
Unitário | Ud | Descrição |  |  |  | Rend. | Preço unitário |  | Importância
mt08aaa010a | m³ | Água. |  |  |  | 0.006 | 1.5 |  | 0.01
mt01arg005a | t | Areia de pedreira, para argamassa preparada em obra. |  |  |  | 0.008 | 18 |  | 0.14
mt08cem011a | kg | Cimento Portland CEM II/B-L 32,5 R, cor cinzento, em sacos, segundo NP EN 197-1. |  |  |  | 1.25 | 0.1 |  | 0.13
mq06hor010 | h | Betoneira. |  |  |  | 0.005 | 1.68 |  | 0.01
mo113 | h | Operário não qualificado construção. |  |  |  | 0.339 | 15.82 |  | 5.36
| % | Meios auxiliares |  |  |  | 2 | 5.65 |  | 0.11
| % | Custos indirectos |  |  |  | 3 | 5.76 |  | 0.17
[7 empty] | Total: |  | 5.93
Referência e título da norma |  |  |  |  | Aplicabilidade (1) |  |  | Obrigatoriedade (2) |  | Sistema (3)
EN 197-1:2011 |  |  |  |  | 172012 |  |  | 172013 |  | 1+
Cimento - Parte 1: Composição, especificações e critérios de conformidade para cimentos correntes
(1) Data de entrada em aplicação da norma harmonizada e início do período de coexistência
(2) Data final do período de coexistência / entrada em vigor da marcação CE
(3) Sistema de avaliação e verificação da regularidade do desempenho