## Folha 1
IAA034 | Ud |  | Antena para recepção de emissões terrestes.
Antena exterior UHF para captação de sinais de televisão analógica, televisão digital terrestre (TDT) e televisão de alta definição (HDTV) procedentes de emissões terrestres, canais do 21 ao 48, de 13 elementos, 13 dB de ganho, 25 dB de relação D/A. Inclusive ancoragens e quantos acessórios sejam necessários para a sua correcta instalação.
Unitário |  | Ud |  | Descrição | Rend. | Preço unitário | Importância
mt40etv030a |  | Ud |  | Antena exterior UHF para captação de sinais de televisão analógica, televisão digital terrestre (TDT) e televisão de alta definição (HDTV) procedentes de emissões terrestres, canais do 21 ao 48, de 13 elementos, 13 dB de ganho, 25 dB de relação D/A. | 1 | 29.96 | 29.96
mo001 |  | h |  | Oficial de 1ª instalador de telecomunicações. | 0.5 | 19.03 | 9.52
mo056 |  | h |  | Ajudante de instalador de telecomunicações. | 0.5 | 21.54 | 10.77
|  | % |  | Custos directos complementares | 2 | 50.25 | 1.01
Custo de manutenção decenal: 20,50€ nos primeiros 10 anos. | [5 empty] | Total: | 51.26