## Folha 1
IAV011 | Ud |  | Vídeo-porteiro colectivo.
Instalação de vídeo-porteiro digital para 10 habitações composto por: placa exterior de rua digital com 10 botões de pressão de chamada, fecho superior e inferior e câmara P/B, alimentador e monitores com base de ligação. Inclusive, abre-portas, viseira, distribuidores de vídeo, cablagem e caixas. O preço não inclui os trabalhos auxiliares de pedreiro para instalações.
Unitário |  | Ud |  | Descrição | Rend. | Preço unitário | Importância
mt35tpt010be |  | m |  | Tubo rígido de PVC VD-M de 20 mm de diâmetro exterior e 1,5 mm de espessura. Resistência à compressão 750 N, resistência ao impacto 2 joules, temperatura de trabalho -5°C até 60°C, classificação 3321, segundo NP EN 61386-1 e NP EN 61386-21, com o preço incrementado em 20% relativamente a acessórios e peças especiais. | 17 | 0.48 | 8.16
mt40pea030c |  | m |  | Cabo paralelo formado por condutores de cobre de 2x1,0 mm². Segundo NP 2356. | 7 | 0.82 | 5.74
mt40pga012 |  | m |  | Cabo de vídeo-porteiro formado por condutores de cobre de 2x0,25 mm² + 2x1,0 mm² e cabo coaxial de 75 Ohm. | 10 | 1.75 | 17.5
mt40pga140a |  | Ud |  | Distribuidor de vídeo, com 4 saídas, para instalação de cabo coaxial. | 3 | 25.98 | 77.94
mt40vgm010e |  | Ud |  | Monitor para instalações de vídeo-porteiro digital, equipado com botão ligado/desligado, botão abre-portas, auto-acendimento, botão para funções adicionais e chamada electrónica. | 10 | 238.84 | 2388.4
mt40vgm020a |  | Ud |  | Placa de ligação para monitor. | 10 | 18.59 | 185.9
mt40vge030f |  | Ud |  | Kit de vídeo-porteiro composto por módulo compacto de grelha para vídeo com 10 botões de pressão de chamada em duas colunas, módulo de som com telecâmara P/B, módulo microprocessado, módulo codificador de botões de pressão, fecho superior e inferior, caixa de encastrar, fonte de alimentação e abre-portas de corrente contínua. | 1 | 794.28 | 794.28
mt40pga062b |  | Ud |  | Viseira, para módulo compacto. | 1 | 31.57 | 31.57
mo003 |  | h |  | Oficial de 1ª electricista. | 23.7 | 25.32 | 600.08
mo102 |  | h |  | Ajudante de electricista. | 23.7 | 23.99 | 568.56
|  | % |  | Custos directos complementares | 2 | 4678.13 | 93.56
Custo de manutenção decenal: 2.529,00€ nos primeiros 10 anos. | [5 empty] | Total: | 4771.69