## Folha 1
IBP530 | Ud |  | Controlo centralizado.
Interface de integração com BMS, com protocolo de comunicação BACnet, para controlo e integração de sistema VRF no sistema de gestão do edifício, para 64 unidades interiores de ar condicionado ligadas a uma rede TCC-Link, modelo BMS-IFBN640TLE "TOSHIBA".
Unitário |  | Ud |  | Descrição | Rend. | Preço unitário | Importância
mt42tsb715a |  | Ud |  | Interface de integração com BMS, com protocolo de comunicação BACnet, para controlo e integração de sistema VRF no sistema de gestão do edifício, para 64 unidades interiores de ar condicionado ligadas a uma rede TCC-Link, modelo BMS-IFBN640TLE "TOSHIBA", com possibilidade de montagem em carril DIN, compatível com o standard BACnet ANSI/ASHRAE 135-2008 (revisão 10) e com certificação BTL. | 1 | 1600 | 1600
mo005 |  | h |  | Oficial de 1ª instalador de ar condicionado. | 1.002 | 17.41 | 17.44
mo104 |  | h |  | Ajudante de instalador de ar condicionado. | 1.002 | 16.42 | 16.45
|  | % |  | Custos directos complementares | 2 | 1633.89 | 32.68
Custo de manutenção decenal: 583,30€ nos primeiros 10 anos. | [5 empty] | Total: | 1666.57