## Folha 1
IBP550 | m | Cabo bus de comunicações.
Cabo bus de comunicações, bipolar, blindado, de 1,25 mm² de secção, sem polaridade. O preço não inclui a canalização.
Unitário |  |  | Ud | Descrição | Rend. | Preço unitário | Importância
mt42tsb910a |  |  | m | Cabo bus de comunicações, bipolar, blindado, de 1,25 mm² de secção, sem polaridade | 1 | 8 | 8
mo005 |  |  | h | Oficial de 1ª instalador de ar condicionado. | 0.05 | 25.32 | 1.27
mo104 |  |  | h | Ajudante de instalador de ar condicionado. | 0.05 | 23.99 | 1.2
|  |  | % | Custos directos complementares | 2 | 10.47 | 0.21
Custo de manutenção decenal: 3,74€ nos primeiros 10 anos. | [5 empty] | Total: | 10.68