## Folha 1
IBZ005 | Ud |  | Termostato de zona.
Termostato de zona, modelo Tacto AZIATACTOZCSB "AIRZONE".
Unitário |  | Ud |  | Descrição | Rend. | Preço unitário | Importância
mt42air700ii |  | Ud |  | Termostato de zona, modelo Tacto AZIATACTOZCSB "AIRZONE", comunicação por cabo, com ecrã táctil LCD monocromo retroiluminado para controlo da temperatura de zona através de sonda NTC-48K, alimentação através de bus de expansão do sistema, montagem em superfície, cor branca, com as seguintes funcionalidades: ON/OFF de zona, estabelecimento de temperatura regulada em intervalos de 0,5°C/1°F, estabelecimento do modo (paragem, ventilação, frio e calor), modo ECO-Sleep, programações horárias das temperaturas de zona e de modo, acesso remoto a outras zonas do sistema e comunicação bidireccional entre os termostatos e a central do sistema. | 1 | 87.65 | 87.65
mo005 |  | h |  | Oficial de 1ª instalador de ar condicionado. | 0.1 | 17.41 | 1.74
mo104 |  | h |  | Ajudante de instalador de ar condicionado. | 0.08 | 16.42 | 1.31
|  | % |  | Meios auxiliares | 2 | 90.7 | 1.81
|  | % |  | Custos indirectos | 3 | 92.51 | 2.78
Custo de manutenção decenal: 19,06€ nos primeiros 10 anos. | [5 empty] | Total: | 95.29