## Folha 1
IBZ005 | Ud |  | Termostato de zona.
Controlador de zona com termostato, com ecrã táctil LCD monocromo retroiluminado, modelo ZOZONEPADB "AT HOME".
Unitário |  | Ud |  | Descrição | Rend. | Preço unitário | Importância
mt42air720ee |  | Ud |  | Controlador de zona com termostato, com ecrã táctil LCD monocromo retroiluminado, modelo ZOZONEPADB "AT HOME", comunicação por cabo, alimentação através de bus AT Home, montagem em superfície, cor branca, com as seguintes funcionalidades de controlo domótico, individualmente ou por grupos, de um máximo de 16 zonas: ligar, desligar e regulação do nível de iluminação, selecção da temperatura ambiente fixada, subida e descida de persianas, toldos e cortinas, selecção do canal de som e do seu volume, programação e execução de simulações e recepção de avisos de alarmes técnicos. | 1 | 165 | 165
mo005 |  | h |  | Oficial de 1ª instalador de ar condicionado. | 0.1 | 17.41 | 1.74
mo104 |  | h |  | Ajudante de instalador de ar condicionado. | 0.08 | 16.42 | 1.31
|  | % |  | Meios auxiliares | 2 | 168.05 | 3.36
|  | % |  | Custos indirectos | 3 | 171.41 | 5.14
Custo de manutenção decenal: 35,31€ nos primeiros 10 anos. | [5 empty] | Total: | 176.55