## Folha 1
ICB012 | Ud |  | Colector solar térmico para instalação colectiva, integrado em cobertura inclinada.
Colector solar térmico formado por bateria de 2 módulos, composto cada um deles de um colector solar térmico plano, com painel de montagem vertical de 1143x2043x80 mm, superfície útil 2,14 m², rendimento óptico 0,78, coeficiente de perdas primário 3,473 W/m²K e coeficiente de perdas secundário 0,017 W/m²K², segundo NP EN 12975-2, composto de aro autoportante e tampa posterior de alumínio, isolamento térmico de lã de vidro, painel de vidro de 4 mm de espessura, absorvedor de cobre com recobrimento Sunselect, tubagem em forma de meandro e uniões, com aros de estanquidade. Inclusive acessórios de montagem e fixação, conjunto de ligações hidráulicas entre colectores solares térmicos, liquido de enchimento para colector solar térmico, válvula de segurança, purgador, válvulas de corte e demais acessórios. Totalmente montado, ligado e testado.
Unitário |  | Ud |  | Descrição | Rend. | Preço unitário | Importância
mt38the005a |  | Ud |  | Colector solar térmico plano, com painel de montagem vertical de 1143x2043x80 mm, superfície útil 2,14 m², rendimento óptico 0,78, coeficiente de perdas primário 3,473 W/m²K e coeficiente de perdas secundário 0,017 W/m²K², segundo NP EN 12975-2, composto de aro autoportante e tampa posterior de alumínio, isolamento térmico de lã de vidro, painel de vidro de 4 mm de espessura, absorvedor de cobre com recobrimento Sunselect, tubagem em forma de meandro e uniões. | 2 | 681.53 | 1363.06
mt38the050a |  | Ud |  | Jogo de bandejas e chapas de cobertura, básico, para dois colectores solares térmicos. | 1 | 535.28 | 535.28
mt38the040a |  | Ud |  | Ligação recta para colectores solares térmicos com ligações laterais, com isolamento térmico. | 2 | 12.68 | 25.36
mt38the500a |  | Ud |  | Purgador manual de ar com corpo de latão, com rosca de 3/8" de diâmetro, para uma temperatura máxima de 160°C. | 1 | 21.45 | 21.45
mt38csg110 |  | Ud |  | Válvula de segurança especial para aplicações de energia solar térmica, para uma temperatura máxima de 130°C. | 1 | 38.8 | 38.8
mt38the150a |  | Ud |  | Bidão de 10 l de solução água-glicol para enchimento de colector solar térmico. | 0.37 | 39 | 14.43
mt37sve010d |  | Ud |  | Válvula de esfera de latão niquelado para enroscar de 1". | 2 | 12.15 | 24.3
mo009 |  | h |  | Oficial de 1ª instalador de colectores solares. | 5 | 23.31 | 116.55
mo108 |  | h |  | Ajudante de instalador de colectores solares. | 5 | 22.09 | 110.45
|  | % |  | Custos directos complementares | 2 | 2249.68 | 44.99
Custo de manutenção decenal: 1.743,95€ nos primeiros 10 anos. | [5 empty] | Total: | 2294.67