## Folha 1
ICB013 | Ud |  | Colector solar térmico para instalação colectiva, em fachada.
Colector solar térmico de tubos de vácuo, com possibilidade de rotação dos tubos, com painel de montagem vertical de 720x2220x120 mm, superfície útil 1,125 m², rendimento óptico 0,73 e coeficiente de perdas primário 0,18 W/m²K, segundo NP EN 12975-2, composto de painel de 16 tubos de vidro com borosilicato unidos mediante carcaça de aço galvanizado pré-lacado, colocado sobre estrutura suporte para fachada. Inclusive acessórios de montagem e fixação, conjunto de ligações hidráulicas entre colectores solares térmicos, liquido de enchimento para colector solar térmico, válvula de segurança, purgador, válvulas de corte e demais acessórios. Totalmente montado, ligado e testado.
Unitário |  | Ud |  | Descrição | Rend. | Preço unitário | Importância
mt38csg200a |  | Ud |  | Colector solar térmico de tubos de vácuo, com possibilidade de rotação dos tubos, com painel de montagem vertical de 720x2220x120 mm, superfície útil 1,125 m², rendimento óptico 0,73 e coeficiente de perdas primário 0,18 W/m²K, segundo NP EN 12975-2, composto de painel de 16 tubos de vidro com borosilicato unidos mediante carcaça de aço galvanizado pré-lacado. | 1 | 821 | 821
mt38csg208a |  | Ud |  | Suportes para fixação à fachada vertical de colector solar térmico de tubos de vácuo. | 1 | 100 | 100
mt38csg040 |  | Ud |  | Kit de ligações hidráulicas para colectores solares térmicos, com ligações isoladas, tampões, passa-cabos e racores. | 1 | 91.67 | 91.67
mt38csg120 |  | Ud |  | Purgador automático, especial para aplicações de energia solar térmica, equipado com válvula de esfera e câmara de acumulação de vapor. | 1 | 72.75 | 72.75
mt38csg110 |  | Ud |  | Válvula de segurança especial para aplicações de energia solar térmica, para uma temperatura máxima de 130°C. | 1 | 38.8 | 38.8
mt38csg100 |  | l |  | Solução água-glicol para enchimento de colector solar térmico, para uma temperatura de trabalho de -28°C a +200°C. | 1.16 | 4 | 4.64
mt37sve010d |  | Ud |  | Válvula de esfera de latão niquelado para enroscar de 1". | 2 | 12.15 | 24.3
mo009 |  | h |  | Oficial de 1ª instalador de colectores solares. | 3 | 23.31 | 69.93
mo108 |  | h |  | Ajudante de instalador de colectores solares. | 3 | 22.09 | 66.27
|  | % |  | Custos directos complementares | 2 | 1289.36 | 25.79
Custo de manutenção decenal: 999,51€ nos primeiros 10 anos. | [5 empty] | Total: | 1315.15