## Folha 1
ICC116 | Ud | Caldeira a gasóleo, doméstica, de baixa temperatura, de pé, para aquecimento e A.Q.S.
Caldeira de pé, de baixa temperatura, com corpo de ferro fundido cinzento GL 180 para queimador pressurizado para gasóleo, tecnologia Thermostream (princípio de anti-condensação, não necessita temperatura mínima de retorno), potência de aquecimento 45 kW, peso 246 kg, dimensões 881x600x787 mm, número de elementos 4, conteúdo de água 61 l, pressão máxima de trabalho 4 bar, queimador de gasóleo de chama azul de 48 kW de potência, quadro de regulação, de 154x366x327 mm, com cronotermostato modulante com sonda de temperatura exterior, kit de ligação de caldeira a gasóleo a colector ou grupo de bombagem, kit de segurança para caldeira a gasóleo, kit de ligação de caldeira a gasóleo a vaso de expansão, com Depósito com permutador vertical de solo, para produção de A.Q.S. em combinação com caldeira, de 200 l, com kit de ligação hidráulica para ligar a caldeira ao depósito, sem incluir a conduta para evacuação dos produtos da combustão. Totalmente montada, ligada e testada.
Unitário |  | Ud | Descrição | Rend. | Preço unitário | Importância
mt38cqj100p |  | Ud | Caldeira de pé, de baixa temperatura, com corpo de ferro fundido cinzento GL 180 para queimador pressurizado para gasóleo, tecnologia Thermostream (princípio de anti-condensação, não necessita temperatura mínima de retorno), potência de aquecimento 45 kW, peso 246 kg, dimensões 881x600x787 mm, número de elementos 4, conteúdo de água 61 l, pressão máxima de trabalho 4 bar. | 1 | 1974.38 | 1974.38
mt38cqj101a |  | Ud | Quadro de regulação, de 154x366x327 mm, com cronotermostato modulante com sonda de temperatura exterior. | 1 | 487.5 | 487.5
mt38cqj102p |  | Ud | Queimador de gasóleo de chama azul de 48 kW de potência, para caldeiras de 38,5 a 47 kW de potência. | 1 | 1121.25 | 1121.25
mt38cqj520b |  | Ud | Kit de segurança para caldeira a gasóleo, composto por manómetro, válvula de segurança e purgador de ar. | 1 | 170.63 | 170.63
mt38cqj530b |  | Ud | Kit de ligação de caldeira a gasóleo a vaso de expansão, com válvula de enchimento e vazamento. | 1 | 131.63 | 131.63
mt38cqj575e |  | Ud | Depósito com permutador vertical de solo, para produção de A.Q.S. em combinação com caldeira, de 200 l, de aço esmaltado, com permutador de uma serpentina, eficiência energética classe B, com isolamento térmico de espuma rígida de poliuretano, protecção contra a corrosão com ânodo de magnésio e controlo de temperatura por sonda NTC. | 1 | 901.88 | 901.88
mt38cqj577b |  | Ud | Kit de ligação hidráulica para ligar a caldeira ao depósito. | 1 | 468 | 468
mt38www012 |  | Ud | Material auxiliar para instalações de aquecimento e A.Q.S. | 1 | 2.1 | 2.1
mo004 |  | h | Oficial de 1ª instalador de aquecimento. | 3.87 | 23.31 | 90.21
mo103 |  | h | Ajudante de instalador de aquecimento. | 3.87 | 22.09 | 85.49
|  | % | Custos directos complementares | 2 | 5433.07 | 108.66
Custo de manutenção decenal: 6.095,90€ nos primeiros 10 anos. |  |  |  |  | Total: | 5541.73