## Folha 1
ICC220 | Ud | Caldeira a gasóleo, colectiva, de condensação, de pé, de aço inoxidável.
Caldeira de pé, de condensação, para queimador pressurizado de gasóleo ou gás, de aço inoxidável Dúplex AISI 2205, emissão de NOx classe 6, potência (80/60°C) 59,5 kW, potência (50/30°C) 65 kW, rendimento (80/60°C) 97%, rendimento (50/30°C) 106%, rendimento a 30% da carga 107,5%, eficiência energética classe A, peso 377 kg. Inclusive e descarga para sumidouro para o esvaziamento da caldeira e a drenagem da válvula de segurança, sem incluir a conduta para evacuação dos produtos da combustão. Totalmente montada, ligada e testada.
Unitário |  | Ud | Descrição | Rend. | Preço unitário | Importância
mt38fer110a |  | Ud | Caldeira de pé, de condensação, para queimador pressurizado de gasóleo ou gás, de aço inoxidável Dúplex AISI 2205, emissão de NOx classe 6, potência (80/60°C) 59,5 kW, potência (50/30°C) 65 kW, rendimento (80/60°C) 97%, rendimento (50/30°C) 106%, rendimento a 30% da carga 107,5%, eficiência energética classe A, peso 377 kg. | 1 | 11429.9 | 11429.9
mt38ccg100a |  | Ud | Queimador pressurizado modulante para gasóleo, de potência máxima 120 kW, com acendimento electrónico. | 1 | 790 | 790
mt38www050 |  | Ud | Descarga a sumidouro, para a drenagem da válvula de segurança, composto por 1 m de tubo de aço preto de 1/2" e funil descarga, inclusive acessórios e peças especiais. | 1 | 15 | 15
mt38www010 |  | Ud | Material auxiliar para instalações de aquecimento. | 1 | 1.68 | 1.68
mt37www010 |  | Ud | Material auxiliar para instalações de abastecimento de água. | 1 | 1.4 | 1.4
mo004 |  | h | Oficial de 1ª instalador de aquecimento. | 4 | 23.31 | 93.24
mo103 |  | h | Ajudante de instalador de aquecimento. | 4 | 22.09 | 88.36
|  | % | Custos directos complementares | 2 | 12419.6 | 248.39
Custo de manutenção decenal: 12.034,60€ nos primeiros 10 anos. |  |  |  |  | Total: | 12668