## Folha 1
ICD112 | Ud |  | Equipamento de protecção catódica, para depósito de combustível líquido, enterrado, de chapa de aço.
Equipamento de protecção catódica, para depósito de combustível líquido, enterrado, de chapa de aço, com uma capacidade de 1000 litros.
Unitário |  | Ud |  | Descrição | Rend. | Preço unitário | Importância
mt38dep999a |  | Ud |  | Equipamento de protecção catódica formado por 10 ânodos de sacrifício e cabo de ligação com terminais, para depósito de combustível líquido, enterrado, de chapa de aço, com uma capacidade de 1000 litros. | 1 | 290.03 | 290.03
mo004 |  | h |  | Oficial de 1ª instalador de aquecimento. | 0.86 | 23.31 | 20.05
mo103 |  | h |  | Ajudante de instalador de aquecimento. | 0.86 | 22.09 | 19
|  | % |  | Custos directos complementares | 2 | 329.08 | 6.58
Custo de manutenção decenal: 30,21€ nos primeiros 10 anos. | [5 empty] | Total: | 335.66