## Folha 1
ICD180 | Ud |  | Redutor de pressão para gasóleo.
Redutor de pressão, de 20 l/h de caudal nominal, de 0,2 a 10 bar de pressão de entrada e 0,1 bar de pressão de saída e de 1/4" de diâmetro de rosca.
Unitário |  | Ud |  | Descrição | Rend. | Preço unitário | Importância
mt38dep950a |  | Ud |  | Redutor de pressão, de 20 l/h de caudal nominal, de 0,2 a 10 bar de pressão de entrada e 0,1 bar de pressão de saída e de 1/4" de diâmetro de rosca. | 1 | 16.3 | 16.3
mo004 |  | h |  | Oficial de 1ª instalador de aquecimento. | 0.15 | 23.31 | 3.5
mo103 |  | h |  | Ajudante de instalador de aquecimento. | 0.15 | 22.09 | 3.31
|  | % |  | Custos directos complementares | 2 | 23.11 | 0.46
Custo de manutenção decenal: 5,89€ nos primeiros 10 anos. | [5 empty] | Total: | 23.57