## Folha 1
ICE042 | Ud |  | Radiador para aquecimento a baixa temperatura.
Radiador para aquecimento a baixa temperatura, com permutador de calor de tubo de cobre e asas de alumínio, carcaça independente do permutador, ventiladores com motor Brushless, de velocidade variável, para impulsão de ar e painel de controlo com 4 modos de funcionamento, potência calorífica 1517 W para salto térmico de 30°C, potência calorífica 1995,3 W para salto térmico de 40°C, potência calorífica 2637,2 W para salto térmico de 50°C, pressão sonora 33,2 dBA, dimensões 635x1094x119 mm, peso 14,2 kg, cor branca RAL 9010. Inclusive válvula de seccionamento termostática, suportes e todos os acessórios necessários para o seu correcto funcionamento. Totalmente montado, ligado e testado.
Unitário |  | Ud |  | Descrição |  | Rend. |  | Preço unitário | Importância
mt38fer055d |  | Ud |  | Radiador para aquecimento a baixa temperatura, com permutador de calor de tubo de cobre e asas de alumínio, carcaça independente do permutador, ventiladores com motor Brushless, de velocidade variável, para impulsão de ar e painel de controlo com 4 modos de funcionamento, potência calorífica 1517 W para salto térmico de 30°C, potência calorífica 1995,3 W para salto térmico de 40°C, potência calorífica 2637,2 W para salto térmico de 50°C, pressão sonora 33,2 dBA, dimensões 635x1094x119 mm, peso 14,2 kg, cor branca RAL 9010. |  | 1 |  | 672.75 | 672.75
mt38fer058 |  | Ud |  | Suporte de aço para radiador, para colocação mural com parafusos. |  | 2 |  | 1.6 | 3.2
mt38fer087 |  | Ud |  | Kit para ligação de radiador à tubagem de distribuição, composto por válvula de seccionamento termostática e outros acessórios necessários. |  | 1 |  | 26.2 | 26.2
mo004 |  | h |  | Oficial de 1ª instalador de aquecimento. |  | 0.3 |  | 23.31 | 6.99
mo103 |  | h |  | Ajudante de instalador de aquecimento. |  | 0.3 |  | 22.09 | 6.63
|  | % |  | Custos directos complementares |  | 2 |  | 715.77 | 14.32
Custo de manutenção decenal: 102,21€ nos primeiros 10 anos. | [7 empty] | Total: | 730.09
Referência e título da norma |  |  |  |  | Aplicabilidade(a) |  | Obrigatoriedade(b) |  |  | Sistema(c)
EN 442-1:2014 |  |  |  |  | 13112000 |  | 13112000 |  |  | 1/3/4
Radiadores e convectores — Parte 1: Requisitos e especificações técnicas
(a) Data de entrada em aplicação da norma harmonizada
(b) Data final do período de coexistência
(c) Sistema de avaliação e verificação da regularidade do desempenho