## Folha 1
ICE025 | m² |  | Sistema de aquecimento e arrefecimento por parede radiante.
Sistema de aquecimento e arrefecimento por parede radiante, composto por painéis radiantes de gesso laminado, com circuitos integrados de tubo de polietileno reticulado (PE-Xa) com barreira de oxigénio, de 9,9 mm de diâmetro e 1,1 mm de espessura, de 800x625x15 mm e tubagem de distribuição formada por tubo de polietileno reticulado (PE-Xa) com barreira de oxigénio e camada de protecção de polietileno (PE) modificado, de 20 mm de diâmetro exterior e 2 mm de espessura. Incluindo elementos de montagem e demais acessórios necessários para o seu correcto funcionamento. Totalmente montado, ligado e testado.
Unitário |  | Ud |  | Descrição |  | Rend. |  | Preço unitário | Importância
mt12psg050c |  | m |  | Mestra 60/27 de chapa de aço galvanizado, de largura 60 mm, segundo EN 14195. |  | 3.2 |  | 0.84 | 2.69
mt38etu200m |  | m² |  | Painel radiante de gesso laminado, com circuito integrado de tubo de polietileno reticulado (PE-Xa) com barreira de oxigénio, de 9,9 mm de diâmetro e 1,1 mm de espessura, de 800x625x15 mm, para sistema de aquecimento e arrefecimento por parede e tecto radiante, para fixação com parafusos sobre estrutura metálica. |  | 1 |  | 162.67 | 162.67
mt38etu210a |  | Ud |  | Parafuso para a fixação de painel de sistema de aquecimento e arrefecimento por parede e tecto radiante a estrutura metálica, de 33 mm de comprimento. |  | 15 |  | 0.04 | 0.6
mt38etu211a |  | m |  | Fita para juntas entre painéis de sistema de aquecimento e arrefecimento por parede e tecto radiante. |  | 0.45 |  | 24.67 | 11.1
mt38etu212a |  | kg |  | Argamassa para juntas entre painéis de sistema de aquecimento e arrefecimento por parede e tecto radiante. |  | 0.7 |  | 29.49 | 20.64
mt38etu108a |  | Ud |  | Tê de latão, de 20x9,9x20 mm, sistema de união Quick and Easy, inclusive anéis. |  | 1 |  | 14.46 | 14.46
mt37tpu012g |  | m |  | Tubo de polietileno reticulado (PE-Xa) com barreira de oxigénio e camada de protecção de polietileno (PE) modificado, de 20 mm de diâmetro exterior e 2 mm de espessura, segundo NP EN ISO 15875-2. |  | 0.1 |  | 2.96 | 0.3
mo004 |  | h |  | Oficial de 1ª instalador de aquecimento. |  | 0.2 |  | 23.31 | 4.66
mo103 |  | h |  | Ajudante de instalador de aquecimento. |  | 0.2 |  | 22.09 | 4.42
|  | % |  | Custos directos complementares |  | 2 |  | 221.54 | 4.43
Custo de manutenção decenal: 38,41€ nos primeiros 10 anos. | [7 empty] | Total: | 225.97
Referência e título da norma |  |  |  |  | Aplicabilidade(a) |  | Obrigatoriedade(b) |  |  | Sistema(c)
EN 14195:2005 |  |  |  |  | 112006 |  | 112007 |  |  | 3/4
Elementos de armação metálica para sistemas em placas de gesso — Definições, requisitos e métodos de ensaio
EN 14195:2005/AC:2006 |  |  |  |  | 112007 |  | 112007
(a) Data de entrada em aplicação da norma harmonizada
(b) Data final do período de coexistência
(c) Sistema de avaliação e verificação da regularidade do desempenho