## Folha 1
ICE101 | Ud |  | Colector para aquecimento por piso radiante, para indústria e sector terciário.
Colector modular, de poliamida, de 1 1/2" de diâmetro, para 4 circuitos, conjunto de acessórios para formação de colector modular, racores fêmea de 20 mm x 3/4" eurocone, curvatubos de plástico, conjunto de duas válvulas de esfera para fecho do circuito do colector de 1 1/2" de diâmetro. Totalmente montado, ligado e testado.
Unitário |  | Ud |  | Descrição | Rend. | Preço unitário | Importância
mt37alu121a |  | Ud |  | Conjunto de acessórios para formação de colector modular, de 1 1/2" de diâmetro, formado por dois suportes longos de parede, dois suportes curtos de parede, duas válvulas de enchimento de latão, dois termómetros, um manómetro, dois tampões terminais e material de montagem. | 1 | 248.42 | 248.42
mt37alu125aa |  | Ud |  | Colector modular, de poliamida, de 1 1/2" de diâmetro, para 4 circuitos. | 1 | 500.88 | 500.88
mt37alu005e |  | Ud |  | Racor fêmea de 20 mm x 3/4" eurocone. | 8 | 10.55 | 84.4
mt37alu085a |  | Ud |  | Conjunto de duas válvulas de esfera para fecho do circuito do colector de 1 1/2" de diâmetro. | 1 | 222.92 | 222.92
mt37alu016a |  | Ud |  | Curvatubos de plástico. | 8 | 2.73 | 21.84
mo004 |  | h |  | Oficial de 1ª instalador de aquecimento. | 1.6 | 23.31 | 37.3
mo103 |  | h |  | Ajudante de instalador de aquecimento. | 1.6 | 22.09 | 35.34
|  | % |  | Custos directos complementares | 2 | 1151.1 | 23.02
Custo de manutenção decenal: 58,71€ nos primeiros 10 anos. | [5 empty] | Total: | 1174.12