## Folha 1
ICE103 | Ud |  | Colector para aquecimento e arrefecimento por tecto radiante.
Colector pré-montado de poliamida reforçada, para 4 circuitos, composto de ligações principais de 1", derivações de 3/4", termómetros, purgadores manuais, válvula de enchimento, válvula de esvaziamento, caudalímetros, tampões terminais e suportes, válvulas de esfera para fecho do circuito do colector, racores fêmea de 20 mm x 3/4" eurocone. Totalmente montado, ligado e testado.
Unitário |  | Ud |  | Descrição | Rend. | Preço unitário | Importância
mt37alu009c |  | Ud |  | Colector pré-montado de poliamida reforçada, para 4 circuitos, composto de ligações principais de 1", derivações de 3/4", termómetros, purgadores manuais, válvula de enchimento, válvula de esvaziamento, caudalímetros, tampões terminais e suportes. | 1 | 401.32 | 401.32
mt37alu005e |  | Ud |  | Racor fêmea de 20 mm x 3/4" eurocone. | 8 | 10.55 | 84.4
mt37alu082a |  | Ud |  | Válvula de esfera para fecho do circuito do colector de 1" de diâmetro. | 2 | 38.55 | 77.1
mo004 |  | h |  | Oficial de 1ª instalador de aquecimento. | 1.6 | 23.31 | 37.3
mo103 |  | h |  | Ajudante de instalador de aquecimento. | 1.6 | 22.09 | 35.34
|  | % |  | Custos directos complementares | 2 | 635.46 | 12.71
Custo de manutenção decenal: 32,41€ nos primeiros 10 anos. | [5 empty] | Total: | 648.17