## Folha 1
ICE135 | m² |  | Sistema de aquecimento e arrefecimento por piso radiante de baixa altura, em seco.
Sistema de aquecimento por piso radiante de baixa altura, composto por, banda de espuma de polietileno (PE), de 60x8 mm, painel isolante moldado, de poliestireno expandido (EPS), de 1200x750 mm e 15 mm de espessura, com difusores de alumínio e tubo de polietileno reticulado (PE-Xa) com barreira de oxigénio, de 12 mm de diâmetro exterior e 1,7 mm de espessura. Totalmente montado, ligado e testado.
Unitário |  | Ud |  | Descrição | Rend. | Preço unitário | Importância
mt17epu026a |  | m |  | Banda de espuma de polietileno (PE), de 60x8 mm. | 0.6 | 2.2 | 1.32
mt17epu014a |  | Ud |  | Painel isolante moldado, de poliestireno expandido (EPS), de 1200x750 mm e 15 mm de espessura, com difusores de alumínio, espaçamento do tubo múltiplo de 12,5 cm. | 1.111 | 69.71 | 77.45
mt37tpu014aa |  | m |  | Tubo de polietileno reticulado (PE-Xa) com barreira de oxigénio, de 12 mm de diâmetro exterior e 1,7 mm de espessura, segundo NP EN ISO 15875-2. | 8 | 1.95 | 15.6
mo004 |  | h |  | Oficial de 1ª instalador de aquecimento. | 0.67 | 23.31 | 15.62
mo103 |  | h |  | Ajudante de instalador de aquecimento. | 0.67 | 22.09 | 14.8
|  | % |  | Custos directos complementares | 2 | 124.79 | 2.5
Custo de manutenção decenal: 6,36€ nos primeiros 10 anos. | [5 empty] | Total: | 127.29