## Folha 1
ICF001 | Ud | Regulação e controlo centralizado.
Regulação e controlo centralizado, formado por: controlador de fan-coil (FCC), configurado como principal; sonda de temperatura para impulsão para ar primário; termostato de ambiente (RU) multifuncional.
Unitário |  | Ud | Descrição | Rend. | Preço unitário | Importância
mt42cnt090b |  | Ud | Controlador de fan-coil (FCC), configurado como principal, com acção proporcional sobre válvula e gestão automática de até 3 velocidades de ventilação, entrada digital com função configurável desde o controlador central do sistema. | 1 | 172 | 172
mt42cnt110b |  | Ud | Sonda de temperatura de impulsão. | 1 | 12 | 12
mt42cnt100a |  | Ud | Termostato ambiente (RU) multi-funcional, com sonda de temperatura incorporada e display digital para ajuste e visualização de temperatura, modo de funcionamento e velocidade de ventilação. | 1 | 60 | 60
mt35cep010aa |  | m | Cabo unipolar H07V-U, sendo a sua tensão atribuída de 450/750 V, reacção ao fogo classe Eca segundo NP EN 50575, com condutor unifilar de cobre classe 1 de 1,5 mm² de secção, com isolamento de PVC. Segundo NP 2356-3. | 6 | 0.08 | 0.48
mt35tpt010ke |  | m | Tubo rígido de PVC VD-F de 16 mm de diâmetro exterior e 1,3 mm de espessura. Resistência à compressão 1250 N, resistência ao impacto 6 joules, temperatura de trabalho -25°C até 90°C, classificação 4442, segundo NP EN 61386-1 e NP EN 61386-21, com o preço incrementado em 20% relativamente a acessórios e peças especiais. | 3 | 1.78 | 5.34
mo005 |  | h | Oficial de 1ª instalador de ar condicionado. | 1.11 | 23.31 | 25.87
mo104 |  | h | Ajudante de instalador de ar condicionado. | 1.11 | 22.09 | 24.52
|  | % | Custos directos complementares | 2 | 300.21 | 6
Custo de manutenção decenal: 85,74€ nos primeiros 10 anos. |  |  |  |  | Total: | 306.21