## Folha 1
ICF100 | Ud |  | Desumidificador de condensação.
Desumidificador para colocação saliente em parede, caudal de ar nominal 600 m³/h, dimensões 800x650x230 mm, composto por unidade frigorífica completa, bateria de pré-tratamento, bateria de pós-tratamento, envolvente de MDF acabamento lacado branco e grelha de alumínio anodizado. Totalmente montado, ligado e colocado em funcionamento pela empresa instaladora para a verificação do seu correcto funcionamento.
Unitário |  | Ud |  | Descrição | Rend. | Preço unitário | Importância
mt38rdz900d |  | Ud |  | Desumidificador para colocação saliente em parede, caudal de ar nominal 600 m³/h, dimensões 800x650x230 mm, composto por unidade frigorífica completa, bateria de pré-tratamento, bateria de pós-tratamento, envolvente de MDF acabamento lacado branco e grelha de alumínio anodizado. | 1 | 1784.25 | 1784.25
mo005 |  | h |  | Oficial de 1ª instalador de ar condicionado. | 3 | 23.31 | 69.93
mo104 |  | h |  | Ajudante de instalador de ar condicionado. | 3 | 22.09 | 66.27
|  | % |  | Custos directos complementares | 2 | 1920.45 | 38.41
Custo de manutenção decenal: 626,84€ nos primeiros 10 anos. | [5 empty] | Total: | 1958.86