## Folha 1
ICF140 | Ud |  | Recuperador de ar quente estratificado.
Recuperador de ar quente estratificado de projecção vertical, com caixa de chapa de aço galvanizado, envernizada, de 634x634x488 mm, caudal de ar 2500 m³/h, nível sonoro a 4 m 52 dBA, ventilador helicoidal de alumínio com motor para alimentação trifásica a 400 V, 6 polos (900 r.p.m.), termostato de regulação e contactor trifásico com protector térmico incorporado. Totalmente montado, ligado e colocado em funcionamento pela empresa instaladora para a verificação do seu correcto funcionamento.
Unitário |  | Ud |  | Descrição | Rend. | Preço unitário | Importância
mt42sab110aj |  | Ud |  | Recuperador de ar quente estratificado de projecção vertical, com caixa de chapa de aço galvanizado, envernizada, de 634x634x488 mm, caudal de ar 2500 m³/h, nível sonoro a 4 m 52 dBA, ventilador helicoidal de alumínio com motor para alimentação trifásica a 400 V, 6 polos (900 r.p.m.), termostato de regulação e contactor trifásico com protector térmico incorporado. | 1 | 565.5 | 565.5
mo005 |  | h |  | Oficial de 1ª instalador de ar condicionado. | 3.7 | 23.31 | 86.25
mo104 |  | h |  | Ajudante de instalador de ar condicionado. | 3.7 | 22.09 | 81.73
|  | % |  | Custos directos complementares | 2 | 733.48 | 14.67
Custo de manutenção decenal: 209,48€ nos primeiros 10 anos. | [5 empty] | Total: | 748.15