## Folha 1
ICH010 | Ud | Fogão de sala.
Fogão de sala "in situ", composto de lareira aberta de tijolo cerâmico refractário assente com argamassa refractária, tipo G, segundo EN 998-2 e chaminé de tijolo cerâmico furado revestido de gesso.
Unitário |  | Ud | Descrição |  | Rend. |  | Preço unitário | Importância
mt05mre010k |  | Ud | Tijolo cerâmico refractário, 25x12x4 cm, segundo NP EN 771-1. |  | 200 |  | 0.97 | 194
mt09moc150b |  | kg | Argamassa refractária, tipo G, segundo EN 998-2, composta por cimento aluminoso, aditivos e inertes siliciosos. |  | 0.13 |  | 0.69 | 0.09
mt04lpt010a |  | Ud | Tijolo cerâmico furado simples, para revestir, 30x20x4 cm, para utilização em alvenaria protegida (peça P), densidade 890 kg/m³, segundo NP EN 771-1. |  | 60 |  | 0.23 | 13.8
mt04lpt010c |  | Ud | Tijolo cerâmico furado duplo, para revestir, 30x20x9 cm, para utilização em alvenaria protegida (peça P), densidade 746 kg/m³, segundo NP EN 771-1. |  | 12 |  | 0.29 | 3.48
mt08aaa010a |  | m³ | Água. |  | 0.035 |  | 1.5 | 0.05
mt01arg005a |  | t | Areia de pedreira, para argamassa preparada em obra. |  | 0.286 |  | 18 | 5.15
mt08cem011a |  | kg | Cimento Portland CEM II/B-L 32,5 R, cor cinzento, em sacos, segundo NP EN 197-1. |  | 43.9 |  | 0.1 | 4.39
mt09pye010a |  | m³ | Pasta de gesso para aplicação em camada fina C6, segundo EN 13279-1. |  | 0.03 |  | 166.7 | 5
mt09pye010b |  | m³ | Pasta de gesso de construção B1, segundo EN 13279-1. |  | 0.17 |  | 148.5 | 25.25
mt38www020 |  | Ud | Corta-fogo regulável de chapa de aço. |  | 1 |  | 54.85 | 54.85
mt38www010 |  | Ud | Material auxiliar para instalações de aquecimento. |  | 2 |  | 1.68 | 3.36
mq06hor010 |  | h | Betoneira eléctrica com uma capacidade de amassadura de 160 l. |  | 0.123 |  | 3.45 | 0.42
mo020 |  | h | Oficial de 1ª construção. |  | 22 |  | 24.63 | 541.86
mo113 |  | h | Operário não qualificado construção. |  | 23.405 |  | 23.29 | 545.1
mo033 |  | h | Oficial de 1ª gesseiro. |  | 2.2 |  | 24.63 | 54.19
mo071 |  | h | Ajudante de gesseiro. |  | 1.1 |  | 24.04 | 26.44
|  | % | Custos directos complementares |  | 2 |  | 1477.43 | 29.55
Custo de manutenção decenal: 256,19€ nos primeiros 10 anos. | [6 empty] | Total: | 1506.98
Referência e título da norma |  |  |  | Aplicabilidade(a) |  | Obrigatoriedade(b) |  |  | Sistema(c)
EN 771-1:2011+A1:2015 |  |  |  | 1062020 |  | 1062020 |  |  | 2+/4
Especificações para unidades de alvenaria — Parte 1: Tijolos cerâmicos para alvenaria
EN 998-2:2016 |  |  |  | 1182020 |  | 1182020 |  |  | 2+/4
Especificação de argamassas para alvenaria — Parte 2: Argamassas de assentamento
EN 197-1:2011 |  |  |  | 172012 |  | 172013 |  |  | 1+
Cimento — Parte 1: Composição, especificações e critérios de conformidade para cimentos correntes
EN 13279-1:2008 |  |  |  | 1102010 |  | 1102010 |  |  | 3/4
Gesso e produtos à base de gesso para a constr ução — Parte 1: Definições e requisitos
(a) Data de entrada em aplicação da norma harmonizada
(b) Data final do período de coexistência
(c) Sistema de avaliação e verificação da regularidade do desempenho