## Folha 1
ICH040 | Ud | Salamandra a lenha.
Salamandra a lenha, potência térmica nominal 7,5 kW, rendimento 75%, volume de aquecimento, calculado com um requisito de 40 W/m³, 200 m³, revestimento de aço cor inoxidável, ventilação por convecção natural.
Unitário |  | Ud | Descrição | Rend. | Preço unitário | Importância
mt38arc040da |  | Ud | Salamandra a lenha, potência térmica nominal 7,5 kW, rendimento 75%, volume de aquecimento, calculado com um requisito de 40 W/m³, 200 m³, revestimento de aço cor inoxidável, ventilação por convecção natural, composta de queimador de ferro fundido, cristal cerâmico resistente a 800°C, gaveta de cinzas, ar primário e ar secundário reguláveis manualmente e sacode-grelha de accionamento exterior, segundo EN 13240. | 1 | 1413.75 | 1413.75
mt38arc600b |  | Ud | Colocação em funcionamento e formação no manuseamento de salamandra a lenha. | 1 | 60 | 60
mo004 |  | h | Oficial de 1ª instalador de aquecimento. | 1 | 25.32 | 25.32
mo103 |  | h | Ajudante de instalador de aquecimento. | 1 | 23.99 | 23.99
|  | % | Custos directos complementares | 2 | 1523.06 | 30.46
Custo de manutenção decenal: 264,10€ nos primeiros 10 anos. |  |  |  |  | Total: | 1553.52