## Folha 1
ICI010 | Ud | Caldeira eléctrica, doméstica, para aquecimento.
Caldeira mural eléctrica para aquecimento, potência de 10 kW, com três escalões de potência de 3,3, 6,6 e 10 kW.
Unitário |  | Ud | Descrição | Rend. | Preço unitário | Importância
mt38cme010a |  | Ud | Caldeira mural eléctrica para aquecimento, potência de 10 kW, com três escalões de potência de 3,3, 6,6 e 10 kW, constituída por corpo de caldeira, envolvente, vaso de expansão, bomba, termostato e todos aqueles componentes necessários para o seu funcionamento incorporados no seu interior; inclusive acessórios de fixação. | 1 | 853.6 | 853.6
mt38www010 |  | Ud | Material auxiliar para instalações de aquecimento. | 1 | 1.68 | 1.68
mo004 |  | h | Oficial de 1ª instalador de aquecimento. | 4 | 23.31 | 93.24
mo103 |  | h | Ajudante de instalador de aquecimento. | 4 | 22.09 | 88.36
|  | % | Custos directos complementares | 2 | 1036.88 | 20.74
Custo de manutenção decenal: 497,08€ nos primeiros 10 anos. |  |  |  |  | Total: | 1057.62