## Folha 1
ICN010 | m | Linha frigorífica.
Linha frigorífica dupla executada com tubagem para gás através de tubo de cobre sem soldadura, de 1/2" de diâmetro e 0,8 mm de espessura com manga isolante de espuma elastomérica, de 13 mm de diâmetro interior e 10 mm de espessura, à base de borracha sintética flexível, de estrutura celular fechada e tubagem para líquido através de tubo de cobre sem soldadura, de 1/4" de diâmetro e 0,8 mm de espessura com manga isolante de espuma elastomérica, de 7 mm de diâmetro interior e 10 mm de espessura, à base de borracha sintética flexível, de estrutura celular fechada.
Unitário |  | Ud | Descrição | Rend. | Preço unitário | Importância
mt42lin030a |  | m | Tubo de cobre sem soldadura, de 1/4" de diâmetro e 0,8 mm de espessura, segundo NP EN 12735-1. | 1 | 3 | 3
mt17coe070aa |  | m | Manga isolante de espuma elastomérica, de 7 mm de diâmetro interior e 10 mm de espessura, à base de borracha sintética flexível, de estrutura celular fechada. | 1.05 | 7.96 | 8.36
mt17coe110 |  | l | Cola para manga isolante elastomérica. | 0.021 | 19.01 | 0.4
mt42lin030c |  | m | Tubo de cobre sem soldadura, de 1/2" de diâmetro e 0,8 mm de espessura, segundo NP EN 12735-1. | 1 | 4.66 | 4.66
mt17coe070ca |  | m | Manga isolante de espuma elastomérica, de 13 mm de diâmetro interior e 10 mm de espessura, à base de borracha sintética flexível, de estrutura celular fechada. | 1.05 | 9.8 | 10.29
mo005 |  | h | Oficial de 1ª instalador de ar condicionado. | 0.2 | 23.31 | 4.66
mo104 |  | h | Ajudante de instalador de ar condicionado. | 0.2 | 22.09 | 4.42
|  | % | Custos directos complementares | 2 | 35.79 | 0.72
Custo de manutenção decenal: 2,92€ nos primeiros 10 anos. |  |  |  |  | Total: | 36.51