## Folha 1
ICN011 | Ud | Derivação para linha frigorífica de líquido e de gás.
Derivação de linha frigorífica formada por conjunto de duas juntas, uma para a linha de líquido e outra para a linha de gás, com uma potência frigorífica total menor ou igual a 15 kW das unidades interiores ligadas a jusante.
Unitário |  | Ud | Descrição | Rend. | Preço unitário | Importância
mt42sam008aa |  | Ud | Conjunto de duas juntas, uma para a linha de líquido e outra para a linha de gás, com uma potência frigorífica total menor ou igual a 15 kW das unidades interiores ligadas a jusante. | 1 | 107.25 | 107.25
mo005 |  | h | Oficial de 1ª instalador de ar condicionado. | 0.05 | 23.31 | 1.17
mo104 |  | h | Ajudante de instalador de ar condicionado. | 0.05 | 22.09 | 1.1
|  | % | Custos directos complementares | 2 | 109.52 | 2.19
Custo de manutenção decenal: 39,10€ nos primeiros 10 anos. |  |  |  |  | Total: | 111.71