## Folha 1
ICN012 | kg | Carga de gás refrigerante.
Carga da instalação com gás refrigerante R-410A, fornecimento em garrafa com 50 kg de refrigerante.
Unitário |  |  | Ud | Descrição | Rend. | Preço unitário | Importância
mt42lin100a |  |  | kg | Gás refrigerante R-410A, fornecimento em garrafa com 50 kg de refrigerante. | 1 | 15.3 | 15.3
mo005 |  |  | h | Oficial de 1ª instalador de ar condicionado. | 0.1 | 25.32 | 2.53
mo104 |  |  | h | Ajudante de instalador de ar condicionado. | 0.1 | 23.99 | 2.4
|  |  | % | Custos directos complementares | 2 | 20.23 | 0.4
Custo de manutenção decenal: 1,65€ nos primeiros 10 anos. | [5 empty] | Total: | 20.63