## Folha 1
ICN013 | Ud | Válvula de expansão electrónica.
Válvula de expansão electrónica, de 1 saídas, capacidade da unidade interior ligada a jusante menor ou igual a 3,6 kW.
Unitário |  |  | Ud | Descrição | Rend. | Preço unitário | Importância
mt42sam018aah |  |  | Ud | Válvula de expansão electrónica, de 1 saídas, capacidade da unidade interior ligada a jusante menor ou igual a 3,6 kW. | 1 | 195 | 195
mo005 |  |  | h | Oficial de 1ª instalador de ar condicionado. | 0.05 | 23.31 | 1.17
mo104 |  |  | h | Ajudante de instalador de ar condicionado. | 0.05 | 22.09 | 1.1
|  |  | % | Custos directos complementares | 2 | 197.27 | 3.95
Custo de manutenção decenal: 70,43€ nos primeiros 10 anos. | [5 empty] | Total: | 201.22