## Folha 1
ICN015 | m |  | Linha frigorífica com tubagem dupla isolada.
Linha frigorífica dupla realizada com tubagem flexível de cobre sem soldadura, formada por um tubo para líquido de 3/8" de diâmetro e 0,8 mm de espessura com isolamento de 9 mm de espessura e um tubo para gás de 5/8" de diâmetro e 0,8 mm de espessura com isolamento de 10 mm de espessura, possuindo o cobre um conteúdo da gordura residual inferior a 4 mg/m e sendo o isolamento de manga isolante flexível de espuma elastomérica com revestimento superficial com película de polietileno, para uma temperatura de trabalho entre -45 e 100°C, fornecida em rolo, para ligação entre as unidades interior e exterior.
Unitário |  | Ud |  | Descrição | Rend. | Preço unitário | Importância
mt42lin020h |  | m |  | Linha frigorífica dupla realizada com tubagem flexível de cobre sem soldadura, formada por um tubo para líquido de 3/8" de diâmetro e 0,8 mm de espessura com isolamento de 9 mm de espessura e um tubo para gás de 5/8" de diâmetro e 0,8 mm de espessura com isolamento de 10 mm de espessura, possuindo o cobre um conteúdo da gordura residual inferior a 4 mg/m e sendo o isolamento de manga isolante flexível de espuma elastomérica com revestimento superficial com película de polietileno, para uma temperatura de trabalho entre -45 e 100°C, fornecida em rolo, segundo NP EN 12735-1. | 1 | 11.76 | 11.76
mo005 |  | h |  | Oficial de 1ª instalador de ar condicionado. | 0.2 | 23.31 | 4.66
mo104 |  | h |  | Ajudante de instalador de ar condicionado. | 0.2 | 22.09 | 4.42
|  | % |  | Custos directos complementares | 2 | 20.84 | 0.42
Custo de manutenção decenal: 1,70€ nos primeiros 10 anos. | [5 empty] | Total: | 21.26