## Folha 1
ICN016 | m |  | Canalização de protecção de cablagem de unidade de ar condicionado.
Canalização de protecção de cablagem, embebida, formada por tubo rígido de PVC VD-M de 16 mm de diâmetro exterior, resistência à compressão 750 N.
Unitário |  | Ud |  | Descrição | Rend. | Preço unitário | Importância
mt35tpt010ae |  | m |  | Tubo rígido de PVC VD-M de 16 mm de diâmetro exterior e 1,3 mm de espessura. Resistência à compressão 750 N, resistência ao impacto 2 joules, temperatura de trabalho -5°C até 60°C, classificação 3321, segundo NP EN 61386-1 e NP EN 61386-21, com o preço incrementado em 20% relativamente a acessórios e peças especiais. | 1 | 0.31 | 0.31
mo003 |  | h |  | Oficial de 1ª electricista. | 0.02 | 23.31 | 0.47
mo102 |  | h |  | Ajudante de electricista. | 0.02 | 22.09 | 0.44
|  | % |  | Custos directos complementares | 2 | 1.22 | 0.02
Custo de manutenção decenal: 0,06€ nos primeiros 10 anos. | [5 empty] | Total: | 1.24