## Folha 1
ICN017 | m | Cabos de ligação eléctrica da unidade de ar condicionado.
Cablagem de ligação eléctrica de unidade de ar condicionado formada por cabo unipolar H07V-U, sendo a sua tensão atribuída de 450/750 V, reacção ao fogo classe Eca, com condutor unifilar de cobre classe 1 de 1,5 mm² de secção, com isolamento de PVC.
Unitário |  | Ud | Descrição | Rend. | Preço unitário | Importância
mt35cep010aa |  | m | Cabo unipolar H07V-U, sendo a sua tensão atribuída de 450/750 V, reacção ao fogo classe Eca segundo NP EN 50575, com condutor unifilar de cobre classe 1 de 1,5 mm² de secção, com isolamento de PVC. Segundo NP 2356-3. | 2 | 0.08 | 0.16
mo003 |  | h | Oficial de 1ª electricista. | 0.02 | 23.31 | 0.47
mo102 |  | h | Ajudante de electricista. | 0.02 | 22.09 | 0.44
|  | % | Custos directos complementares | 2 | 1.07 | 0.02
Custo de manutenção decenal: 0,05€ nos primeiros 10 anos. |  |  |  |  | Total: | 1.09