## Folha 1
ICN150 |  |  | Ud | Unidade exterior de ar condicionado, sistema ar-ar multi-split.
Unidade exterior de ar condicionado, sistema ar-ar multi-split, para gás R-410A, bomba de calor, com tecnologia Hyper Inverter, gama semi-industrial (PAC), alimentação monofásica (230V/50Hz), modelo FDC 140 VNX "MITSUBISHI HEAVY INDUSTRIES", potência frigorífica nominal 14 kW, potência calorífica nominal 16 kW.
Unitário | Ud | Descrição |  |  | Rend. | Preço unitário | Importância
mt42mhi160f | Ud | Unidade exterior de ar condicionado, sistema ar-ar multi-split, para gás R-410A, bomba de calor, com tecnologia Hyper Inverter, gama semi-industrial (PAC), alimentação monofásica (230V/50Hz), modelo FDC 140 VNX "MITSUBISHI HEAVY INDUSTRIES", potência frigorífica nominal 14 kW (temperatura de bulbo seco 35°C, temperatura de bulbo húmido 24°C), potência calorífica nominal 16 kW (temperatura de bulbo seco 7°C), com compressor de tipo rotativo, DC PAM Inverter, de 1300x970x370 mm, nível sonoro 49 dBA e caudal de ar 6000 m³/h. |  |  | 1 | 3990 | 3990
mt42mhi161b | Ud | Kit de distribuição de tubagens, DIS-TA 1 "MITSUBISHI HEAVY INDUSTRIES". |  |  | 1 | 135 | 135
mo003 | h | Oficial de 1ª instalador de ar condicionado. |  |  | 1.002 | 16.61 | 16.64
mo095 | h | Ajudante de instalador de ar condicionado. |  |  | 1.002 | 15.6 | 15.63
| % | Meios auxiliares |  |  | 2 | 4157.27 | 83.15
| % | Custos indirectos |  |  | 3 | 4240.42 | 127.21
Custo de manutenção decenal: 1.528,67€ nos primeiros 10 anos. | [5 empty] | Total: | 4367.63