## Folha 1
ICO120 | m | Chaminé individual concêntrica de parede dupla de aço inoxidável.
Chaminé modular concêntrica, metálica, formada por tubo de parede dupla com junta de estanquidade, de 80/125 mm de diâmetro, composto por parede interior de aço inoxidável AISI 316L e parede exterior de aço inoxidável AISI 304, com junta de estanquidade de silicone, temperatura máxima de 200°C, pressão de trabalho até 200 Pa, para evacuação dos produtos da combustão e admissão de ar comburente, do equipamento de aquecimento com câmara de combustão estanque, a gás ou a gasóleo. Inclusive acessórios, peças especiais, módulos finais e material auxiliar para montagem e fixação.
Unitário |  | Ud | Descrição |  | Rend. |  | Preço unitário | Importância
mt20din081a |  | Ud | Material auxiliar para montagem e fixação dos tubos de parede dupla com junta de estanquidade, de 80/125 mm de diâmetro. |  | 1 |  | 7.35 | 7.35
mt20din080an |  | m | Tubo de parede dupla com junta de estanquidade, de 80/125 mm de diâmetro, composto por parede interior de aço inoxidável AISI 316L e parede exterior de aço inoxidável AISI 304, com junta de estanquidade de silicone, temperatura máxima de 200°C, pressão de trabalho até 200 Pa, segundo NP EN 1856-1, com o preço incrementado em 65% relativamente a acessórios, peças especiais e módulos finais. |  | 1 |  | 202.08 | 202.08
mo004 |  | h | Oficial de 1ª instalador de aquecimento. |  | 0.31 |  | 23.31 | 7.23
mo103 |  | h | Ajudante de instalador de aquecimento. |  | 0.31 |  | 22.09 | 6.85
|  | % | Custos directos complementares |  | 2 |  | 223.51 | 4.47
Custo de manutenção decenal: 57,00€ nos primeiros 10 anos. | [6 empty] | Total: | 227.98
Referência e título da norma |  |  |  | Aplicabilidade(a) |  | Obrigatoriedade(b) |  |  | Sistema(c)
EN 1856-1:2009 |  |  |  | 132010 |  | 132011 |  |  | 2+/4
Chaminés — Requisitos para chaminés metálicas — Parte 1: Componentes do sistema das chaminés
(a) Data de entrada em aplicação da norma harmonizada
(b) Data final do período de coexistência
(c) Sistema de avaliação e verificação da regularidade do desempenho