## Folha 1
ICP040 | Ud |  | Difusor para conduta rígida de descarga para climatizador evaporativo.
Difusor de chapa de aço galvanizado para ligação à conduta de descarga, para climatizador evaporativo, de 2 faces, com uma grelha em cada face.
Unitário |  | Ud |  | Descrição | Rend. | Preço unitário | Importância
mt42ter060a |  | Ud |  | Difusor de chapa de aço galvanizado para ligação à conduta de descarga, de 550x550 mm, para climatizador evaporativo, de 2 faces, com uma grelha de 300x500 mm de deflexão dupla em cada face. | 1 | 278.85 | 278.85
mo005 |  | h |  | Oficial de 1ª instalador de ar condicionado. | 0.35 | 23.31 | 8.16
mo104 |  | h |  | Ajudante de instalador de ar condicionado. | 0.35 | 22.09 | 7.73
|  | % |  | Custos directos complementares | 2 | 294.74 | 5.89
Custo de manutenção decenal: 51,11€ nos primeiros 10 anos. | [5 empty] | Total: | 300.63