## Folha 1
ICQ015 |  |  | Ud | Caldeira para a combustão de pellets.
Caldeira para a combustão de estilhas e pellets, potência nominal de 300 a 1000 kW, modelo Biofire 1000 BioControl "HERZ", com sistema de depuração de gases procedentes da combustão, com isolamento incorporado, sistema de elevação da temperatura de retorno acima de 55°C, composto por válvula reguladora e bomba de circulação modelo.
Unitário | Ud | Descrição |  |  | Rend. | Preço unitário | Importância
mt38cbh005ho | Ud | Caldeira para a combustão de estilhas e pellets, potência nominal de 300 a 1000 kW, modelo Biofire 1000 BioControl "HERZ", com corpo de aço soldado e ensaiado à pressão, de 1977x1735x4735 mm, isolamento interior, duplo alimentador de entrada motorizado, câmara de combustão com sistema automático de limpeza do queimador através de prato vibratório, depósito, com permutador, de calor de tubos verticais com mecanismo de limpeza automática, sistema de recolha e extracção de cinzas do módulo de combustão, sistema de grelha móvel com limpeza automática, sistema motorizado com fita de recolha automática e depósito, controlo da combustão através de sonda Lambda integrada, sistema de comando integrado BioControl 3000, para o controlo do acumulador de A.Q.S. e do depósito de inércia. |  |  | 1 | 130577.22 | 130577.22
mt38cbh017l | Ud | Sistema de depuração de gases procedentes da combustão, com isolamento incorporado, formado por vários ciclones axiais ligados em paralelos, com ligações anti-vibração, para caldeira de biomassa Biofire BioControl "HERZ". |  |  | 1 | 11542.18 | 11542.18
mt38cbh085v | Ud | Sistema de elevação da temperatura de retorno acima de 55°C, composto por válvula reguladora e bomba de circulação modelo, para evitar condensações e deposições de fuligem no interior da caldeira, "HERZ". |  |  | 1 | 6463.25 | 6463.25
mt38cbh100n | Ud | Arranque e formação no manuseamento de caldeira de biomassa Biofire BioControl "HERZ". |  |  | 1 | 1158.75 | 1158.75
mo003 | h | Oficial de 1ª instalador de aquecimento. |  |  | 45 | 17.41 | 783.45
mo096 | h | Ajudante de instalador de aquecimento. |  |  | 45 | 16.42 | 738.9
| % | Meios auxiliares |  |  | 2 | 151263.75 | 3025.28
| % | Custos indirectos |  |  | 3 | 154289.03 | 4628.67
Custo de manutenção decenal: 71.512,97€ nos primeiros 10 anos. | [5 empty] | Total: | 158917.7