## Folha 1
ICR007 | Ud | Ventilador para telhado.
Ventilador helicoidal para telhado, com hélice de plástico reforçada com fibra de vidro, corpo e chapéu de alumínio, base de aço galvanizado e motor para alimentação monofásica a 230 V e 50 Hz de frequência, com protecção térmica, isolamento classe F, grau de protecção IP65, de 1290 r.p.m., potência absorvida 0,34 kW, caudal máximo 3700 m³/h, nível de pressão sonora 58 dBA, com rede de protecção contra a entrada de folhas e pássaros, para conduta de extracção de 400 mm de diâmetro. Inclusive acessórios e elementos de fixação.
Unitário |  |  | Ud | Descrição | Rend. | Preço unitário | Importância
mt42svs040az1 |  |  | Ud | Ventilador helicoidal para telhado, com hélice de plástico reforçada com fibra de vidro, corpo e chapéu de alumínio, base de aço galvanizado e motor para alimentação monofásica a 230 V e 50 Hz de frequência, com protecção térmica, isolamento classe F, grau de protecção IP65, de 1290 r.p.m., potência absorvida 0,34 kW, caudal máximo 3700 m³/h, nível de pressão sonora 58 dBA, com rede de protecção contra a entrada de folhas e pássaros, para conduta de extracção de 400 mm de diâmetro. | 1 | 974.21 | 974.21
mt42svs900j |  |  | Ud | Acessórios e elementos de fixação de ventilador para telhado. | 1 | 385.17 | 385.17
mo011 |  |  | h | Oficial de 1ª montador. | 4 | 23.31 | 93.24
mo080 |  |  | h | Ajudante de montador. | 4 | 22.13 | 88.52
|  |  | % | Custos directos complementares | 2 | 1541.14 | 30.82
Custo de manutenção decenal: 1.493,36€ nos primeiros 10 anos. | [5 empty] | Total: | 1571.96